## Feuille1
Hudson HuC6201
Pin	Name	Direction	Description		Top-left → bottom-left
1		NC			111cccccccc111
2		NC			ccc333pp333c3cc
3	SRAM /OE	OUTPUT		Top left	cc3ccccccccc
4	SRAM /WE	OUTPUT			c11333cp33333
5	SRAM /CE	OUTPUT
6	CPU A18	INPUT
7	HSM	INPUT	High speed mode
8	CPU A9	INPUT
9	WR	INPUT	CPU WR
10	CPU A17	INPUT
11	CPU A14	INPUT
12	CPU A13	INPUT
13	CPU A8	INPUT
14	LED1	OUTPUT	Pin 19 inverted
15	LED2	OUTPUT	Pin 19 inverted
16	LED3	OUTPUT	Pin 19 inverted
17		NC
18		NC
19	BATGOOD ?	INPUT	For LED outputs only
20	CPU A11	INPUT
21	RD	INPUT	CPU RD
22	CPU D7	BIDIR
23	CPU D5	BIDIR
24	CPU D4	BIDIR
25	VCC	POWER
26	GND	POWER
27	CPU D3	BIDIR
28	CPU D2	BIDIR
29	CPU D1	BIDIR
30		NC
31	CPU A10	INPUT
32	CPU D0	BIDIR
33		NC
34		NC
35	CPU A0	INPUT
36	CPU A1	INPUT
37	CPU A2	INPUT
38	CPU A3	INPUT
39	CPU D6	BIDIR
40	CPU A4	INPUT
41	CPU A5	INPUT
42	CPU A6	INPUT
43	CPU A7	INPUT
44	CPU A12	INPUT
45	CPU A15	INPUT
46	CPU A16	INPUT
47	CPU A19	INPUT
48	CPU A20	INPUT
49		NC
50		NC
51	/RESET	INPUT
52	RAM A1	OUTPUT
53	RAM A0	OUTPUT
54	RAM D0	BIDIR
55	RAM D1	BIDIR
56	RAM D2	BIDIR
57	NTEST	INPUT	Test mode, active low
58	GND	POWER
59	RAM D3	BIDIR
60	RAM D4	BIDIR
61	RAM D5	BIDIR
62		NC
63	RAM D6	BIDIR
64	RAM D7	BIDIR