## Feuille1
Konami 051962
Number	Name	Direction	Description
1	GND	POWER
2	VC25	INPUT	GFX ROM data
3	VC24	INPUT	GFX ROM data
4	VC23	INPUT	GFX ROM data
5	VC22	INPUT	GFX ROM data
6	VC21	INPUT	GFX ROM data
7	VC20	INPUT	GFX ROM data
8	VC19	INPUT	GFX ROM data
9	VC18	INPUT	GFX ROM data
10	VC17	INPUT	GFX ROM data
11	VC16	INPUT	GFX ROM data
12	VC15	INPUT	GFX ROM data
13	VC14	INPUT	GFX ROM data
14	VCC	POWER
15	GND	POWER
16	VC13	INPUT	GFX ROM data
17	VC12	INPUT	GFX ROM data
18	VC11	INPUT	GFX ROM data
19	VC10	INPUT	GFX ROM data
20	VC9	INPUT	GFX ROM data
21	VC8	INPUT	GFX ROM data
22	VC7	INPUT	GFX ROM data
23	VC6	INPUT	GFX ROM data
24	VC5	INPUT	GFX ROM data
25	VC4	INPUT	GFX ROM data
26	VC3	INPUT	GFX ROM data
27	VC2	INPUT	GFX ROM data
28	VC1	INPUT	GFX ROM data
29	VC0	INPUT	GFX ROM data
30	DSB0	OUTPUT	Layer B color index
31	GND	POWER
32	DSB1	OUTPUT	Layer B color index
33	DSB2	OUTPUT	Layer B color index
34	DSB3	OUTPUT	Layer B color index
35	DSB4	OUTPUT	Layer B color index
36	DSB5	OUTPUT	Layer B color index
37	DSB6	OUTPUT	Layer B color index
38	DSB7	OUTPUT	Layer B color index
39	DSBA	OUTPUT
40	DSBB	OUTPUT
41	DSBC	OUTPUT
42	DSBD	OUTPUT
43	NSBC	OUTPUT	Layer B transparency
44	VCC	POWER
45	GND	POWER
46	DSA0	OUTPUT	Layer A color index
47	DSA1	OUTPUT	Layer A color index
48	DSA2	OUTPUT	Layer A color index
49	DSA3	OUTPUT	Layer A color index
50	DSA4	OUTPUT	Layer A color index
51	DSA5	OUTPUT	Layer A color index
52	DSA6	OUTPUT	Layer A color index
53	DSA7	OUTPUT	Layer A color index
54	DSAA	OUTPUT
55	DSAB	OUTPUT
56	DSAC	OUTPUT
57	DSAD	OUTPUT
58	NSAC	OUTPUT	Layer A transparency
59	DFI0	OUTPUT	FIX layer color index
60	DFI1	OUTPUT	FIX layer color index
61	GND	POWER
62	DFI2	OUTPUT	FIX layer color index
63	DFI3	OUTPUT	FIX layer color index
64	DFI4	OUTPUT	FIX layer color index
65	DFI5	OUTPUT	FIX layer color index
66	DFI6	OUTPUT	FIX layer color index
67	DFI7	OUTPUT	FIX layer color index
68	NFIC	OUTPUT	FIX layer transparency
69	NVBK	OUTPUT
70	NHBK	OUTPUT
71	OHBK	OUTPUT
72	NVSY	OUTPUT
73	NHSY	OUTPUT
74	VCC	POWER
75	GND	POWER
76	NCSY	OUTPUT
77	P1H	OUTPUT
78	M6	OUTPUT
79	DB0	BIDIR ?	CPU data to read GFX ROMs
80	DB1	BIDIR ?	CPU data to read GFX ROMs
81	DB2	BIDIR ?	CPU data to read GFX ROMs
82	DB3	BIDIR ?	CPU data to read GFX ROMs
83	DB4	BIDIR ?	CPU data to read GFX ROMs
84	DB5	BIDIR ?	CPU data to read GFX ROMs
85	DB6	BIDIR ?	CPU data to read GFX ROMs
86	DB7	BIDIR ?	CPU data to read GFX ROMs
87	SNRD	INPUT
88	AB0	INPUT	CPU address
89	AB1	INPUT	CPU address
90	M24	INPUT	Main clock
91	GND	POWER
92	RES	INPUT
93	RST	OUTPUT
94	TEST	INPUT
95	M12	OUTPUT
96	RMRD	INPUT	Read GFX ROM enable
97	CRCS	INPUT
98	BEN	INPUT
99	ZA4H	INPUT	Layer A H scroll
100	ZA2H	INPUT	Layer A H scroll
101	ZA1H	INPUT	Layer A H scroll
102	ZB4H	INPUT	Layer B H scroll
103	ZB2H	INPUT	Layer B H scroll
104	VCC	POWER
105	GND	POWER
106	ZB1H	INPUT	Layer B H scroll
107	COL7	INPUT	Attribute code from 052109
108	COL6	INPUT	Attribute code from 052109
109	COL5	INPUT	Attribute code from 052109
110	COL4	INPUT	Attribute code from 052109
111	COL3	INPUT	Attribute code from 052109
112	COL2	INPUT	Attribute code from 052109
113	COL1	INPUT	Attribute code from 052109
114	COL0	INPUT	Attribute code from 052109
115	VC31	INPUT	GFX ROM data
116	VC30	INPUT	GFX ROM data
117	VC29	INPUT	GFX ROM data
118	VC28	INPUT	GFX ROM data	…
119	VC27	INPUT	GFX ROM data	Top left, next to the right
120	VC26	INPUT	GFX ROM data	Top left