## Feuille1
Nintendo MMC5
Pin	Name	Direction	Description		Top-left → bottom-left
1	AU_IN	IN	Op-amp		piibbbbbbbbbibbbbbi?ii
2	AU_DAC	OUT	PCM analog output		ii?iiiiiiiiiibbbbbbbbbbiiiiii
3	AU_PULSE	OUT	Pulse channels analog output		bbiibbbbbbbbb?iiiiiii
4	AVCC	POWER			iiii??iibbbbbbbiibbaabbaaiii
5	PPU_A0	IN
6	PPU_A1	IN
7	PPU_A2	IN
8	PPU_A3	IN
9	PPU_A4	IN
10	PPU_A5	IN
11	PPU_A6	IN
12	PPU_A7	IN
13	PPU_A8	IN
14	PPU_A9	IN
15	CHR_A10	OUT	CHR ROM bankswitch
16	CHR_A11	OUT
17	CHR_A12	OUT
18	CHR_A13	OUT
19	CHR_A14	OUT
20	CHR_A15	OUT
21	CHR_A16	OUT
22	CHR_A17	OUT
23	CHR_A18	OUT
24	CHR_A19	OUT
25	PPU_A10	IN
26	PPU_A11	IN
27	PPU_A12	IN
28	/PPU_A13	IN
29	?
30	?
31	CIRAM_CE	OUT	System internal VRAM control
32	CIRAM_A10	OUT	System internal VRAM control
33	PPU_WR	IN
34	PPU_RD	IN
35	/IRQ	OUT	Scanline IRQ output
36	CPU_D0	BIDIR
37	CPU_D1	BIDIR
38	CPU_D2	BIDIR
39	CPU_D3	BIDIR
40	CPU_D4	BIDIR
41	CPU_D5	BIDIR
42	CPU_D6	BIDIR
43	CPU_D7	BIDIR
44	VCC	POWER
45	CPU_A0	IN
46	CPU_A1	IN
47	CPU_A2	IN
48	CPU_A3	IN
49	CPU_A4	IN
50	CPU_A5	IN
51	CPU_A6	IN
52	CPU_A7	IN
53	CPU_A8	IN
54	CPU_A9	IN
55	CPU_A10	IN
56	PRG_RAM_V	OUT	VCC/VBATT switch ?
57	VBATT_IN	IN	Low VBATT detection ?
58	CPU_A11	IN
59	CPU_A12	IN
60	PRG_A13	OUT	PRG ROM bankswitch
61	PRG_A14	OUT
62	PRG_A15	OUT
63	PRG_A16	OUT
64	PRG_A17	OUT
65	PRG_A18	OUT
66	PRG_A19	OUT
67	CPU_A13	IN
68	CPU_A14	IN
69	PRG_RAM_A13	OUT	PRG RAM bankswitch
70	PRG_RAM_A14	OUT
71	PRG_RAM_0_CE	OUT
72	PRG_RAM_1_CE	OUT
73	PRG_RAM_A16	OUT
74	/PRG_CE	OUT
75	/PRG_RAM_CE	OUT
76	/PRG_RAM_WE	OUT
77	CPU_RW	IN
78	/ROMSEL	IN
79	M2	IN
80	GND	POWER		TL
81	?
82	?
83	PRG_RAM_CE	OUT
84	PPU_D0	BIDIR
85	PPU_D1	BIDIR
86	PPU_D2	BIDIR
87	PPU_D3	BIDIR
88	PPU_D4	BIDIR
89	PPU_D5	BIDIR
90	PPU_D6	BIDIR
91	PPU_D7	BIDIR
92	/INFRAME_DIS	IN
93	PRG_RAM_A15	OUT
94	CHR_A0	OUT	For vertical fine scrolling
95	CHR_A1	OUT
96	CHR_A2	OUT
97	CL3	BIDIR
98	SL3	BIDIR
99	AGND	POWER
100	AU_OUT	OUT	Op-amp